## Arkusz1
Pakiet nr 1 Wyposażenie gabinetu Ginekologiczno - Położniczego - KARDIOTOKOGRAF
Lp | Nazwa | Przykładowe zdjęcie | Ilość | Cena jedn.netto | Wartość netto | Vat % | Wartość brutto
1 | KARDIOTOKOGRAF zestawienie parametrów technicznych załącznik nr 1a. |  | 1
Ogółem
………………………………….
podpis Wykonawcy
Pakiet nr 2 Meble do gabinetów zabiegowych
Lp | Nazwa | Przykładowe zdjęcie | Ilość | Cena jedn.netto | Wartość netto | Vat % | Wartość brutto
1 | Szafa lekowa Wysokość: 200 cm (+/-10cm), szerokość: 80 cm (+/- 10 cm), głębokość: 40 cm (+/-5cm) Szafa zaopatrzona w nóżki; Para drzwi dolnych o wysokości 75 cm z płyty meblowej, zamykanych na klucz;. Para drzwi górnych przeszklona szkłem bezpiecznym w ramce z aluminium anodowanego, zamykanymi na zamek i dwiema półkami rozmieszczonymi w równych odległościach. Krawędzie drzwi oklejone taśmą PCV o grubości 2 mm. W dolnej części (za drzwiami pełnymi) dwie półki. Elementy mebla z płyty laminowane HPL, gładkie. Mebel wykonany z materiałów odpornych na stosowanie środków dezynfekcyjnych w płynie. |  | 1
2 | Stolik zabiegowy Stabilny, metalowy stolik z gumowanymi kółkami. Mebel posiada trzy półki. Wymiary: długość: 50-60 cm, szerokość: 40-45 cm, wysokość 70-80 cm |  | 5
3 | Stolik zabiegowy ze stali kwasoodpornej z rurki fi 20 mm, 2x blat z KO, 2x relingi przy dolnej półce- krótszy bok Wymiary: dł . 1200 x gł. Ok. 500 x wys ok. 900 mm Wyposażenie: Miska ze stali kwasoodpornej z uchwytem |  | 2
Ogółem
………………………………….
podpis Wykonawcy
Pakiet nr 3 Meble i wyposażenie gabinetów zabiegowych
Lp | Nazwa | Przykładowe zdjęcie | Ilość | Cena jedn.netto | Wartość netto | Vat % | Wartość brutto
1 | Leżanka do gabinetu lekarskiego Leże dwusegmentowe tapicerowane bezszwowo, dostępne w różnych kolorach. Regulacja wezgłowia / zagłówka dokonywana ręcznie za pomocą mechanizmu zapadkowego. Solidna konstrukcja chromowana lub malowana proszkowo, uchwyt na prześcieradło jednorazowe. Dane techniczne : wysokość: 500 (+/- 20) mm, szerokość: 550 (+/- 20) mm, maksymalna długość leża: 1850 (+/- 30) mm |  | 7
2 | Parawan medyczny Parawan lekarski metalowy jednoczęściowy Lekka i równocześnie stabilna konstrukcja z rurek malowanych lakierowanych proszkowo. Gumowane kółka umożliwiają swobodne przestawianie parawanu w dowolne miejsce, zależnie od potrzeb, bez ryzyka poślizgu. Zasłona z elano-bawelniany , łatwej w utrzymaniu higieny dosępna w różnych kolorach. Wymiary: wysokość 165 cm, szerokość 82 cm, głębokość 58 cm ( +/- 5 cm) |  | 4
Ogółem
………………………………….
podpis Wykonawcy
Pakiet nr 4 Meble do gabinetów biurowych
Lp | Nazwa | Przykładowe zdjęcie | Ilość | Cena jedn.netto | Wartość netto | Vat % | Wartość brutto
1 | Obrotowe krzesło Parametry techniczne: - Mechanizm odchylania - możliwość swobodnego odchylania oparcia (wraz z siedziskiem) oraz blokady w pozycji wyjściowej. - Podnośnik gazowy - Oparcie wykonane z siatki materiałowej - Siedziskoi zagłówek pokryte tkaniną - Podstawa z chromowanego metalu - Krzesło wyprodukowane z normami ISO 9001 Wymiary: Wysokość siedziska ok 50-60 cm Głębokość siedziska ok 50 cm Szerokość siedziska ok 50 cm Szerokość oparcia ok 48 cm Wysokość oparcia ok 70 cm Wysokość ogólna ok 114-124 cm |  | 3
Ogółem
…………………………………..
podpis Wykonawcy
Pakiet nr 5 Meble do gabinetów zabiegowych
Lp | Nazwa | Przykładowe zdjęcie | Ilość | Cena jedn.netto | Wartość netto | Vat % | Wartość brutto
1 | Fotel prosty tapicerowany tworzywo eko skóra/ skay, wygodne siedzisko z podłokietnikami, nogi drewniane. Szerokość ok. [cm] 44 Głębokość ok. [cm] 51 Wysokość ok. [cm] 84 |  | 2
Ogółem
………………………………….
podpis Wykonawcy
Pakiet nr 6 Meble do gabinetów zabiegowych
Lp | Nazwa | Przykładowe zdjęcie | Ilość | Cena jedn.netto | Wartość netto | Vat % | Wartość brutto
1 | Stolik okrągły blat drewniany, brzegi blatu zaokrąglone, na trzech nogach, poniżej blatu znajduje się półeczka Średnica: 65 cm +/- 5 cm Wysokość: 58 cm +/- 2 cm |  | 1
Ogółem
………………………………….
podpis Wykonawcy
Pakiet nr 7 Wyposażenie gabinetów zabiegowych - lampa bezcieniowa
Lp | Nazwa | Przykładowe zdjęcie | Ilość | Cena jedn.netto | Wartość netto | Vat % | Wartość brutto
1 | OPIS TECHNICZNY: - Min . natężenie światła 135.000 lux@30cm 42.000 lux@50cm ; 12.000 lux@100cm - Średnica pola roboczego min 28 cm przy odległości 100 cm - Temperatura barwowa min 4750 °K - Żywotność źródła światła LED min 50.000 h - Zasilanie min 220-230V 50/60 Hz - Pobór mocy min 10 W Lampa FLH-2 Przejezdna ze światłem diodowym LED. Elastyczne, stabilne ramię typu "gęsia szyja". |  | 1
Ogółem
………………………………….
podpis Wykonawcy
Pakiet nr 8 Meble do poczekalni - Ławy łączone
Lp | Nazwa | Przykładowe zdjęcie | Ilość | Cena jedn.netto | Wartość netto | Vat % | Wartość brutto
1 | Ławy łączone typu "BETA" Trzy niezależne siedziska zamocowane na jednej wspólnej belce o solidnej, stabilnej podstawie. Siedzisko i oparcie wykonane z tworzywa sztucznego. Metalowa, malowana proszkowo rama. Produkt powinien posiadać Atest Badań Wytrzymałościowych. Krzesła łączone powinny posiadać przykładowe wymiary : dł 1780 mm, wys całkowita 750 mm, szer 600mm, wys siedziska 455mm . Dostępne w różnej kolorystyce. |  | 1
2 | Ławy łączone typu "BETA" Pięć niezależne siedziska zamocowane na jednej wspólnej belce o solidnej, stabilnej podstawie. Siedzisko i oparcie wykonane z tworzywa sztucznego. Metalowa, malowana proszkowo rama. Produkt powinien posiadać Atest Badań Wytrzymałościowych. Krzesła łączone powinny posiadać przykładowe wymiary : dł 2960 mm, wys całkowita 750 mm, szer 600mm, wys siedziska 455mm . Dostępne w różnej kolorystyce. |  | 2
Ogółem
………………………………….
podpis Wykonawcy
Pakiet nr 9 Meble do archiwum - Regały
Lp | Nazwa | Przykładowe zdjęcie | Ilość | Cena jedn.netto | Wartość netto | Vat % | Wartość brutto
1 | Regał magazynowy ocynkowany. Regał skręcany, prosty i łatwy w montażu , konstrukcja regału zapewnia możliwość przestawiania półki co 50 mm , regał z możliwością wyboru wykonania: z blachy ocynk lub malowany farbą proszkową. Regał stanowi stabilną konstrukcję stalową , skręcaną śrubami , wzmocnioną specjalnymi usztywnieniami kątowymi. Posiadajacy certyfikat jakościowy ISO 9001:2001. Wymiary zewnętrzne regału: Wysokość - 200 cm Szerokość - 95 cm Głębokość - 45 cm +/- 2 cm Parametry regału : Obciążenie min. półki - 100 kg Obciążenie min. regału - 750 kg Ilość półek 4 szt |  | 13
Ogółem
………………………………….
podpis Wykonawcy