## nowy7
PARAMETRY TECHNICZNO-UŻYTKOWE
LAPAROSKOP CHIRURGICZNO-GINEKOLOGICZNY Z TOREM WIZYJNYM FULL HD
Producent:
Kraj pochodzenia:
Oferowany model:
Rok produkcji: nie starszy niż 2009 rok - UŻYWANY, tzn. demonstracyjny
L.P. | OPIS SPRZĘTU | ILOŚĆ | CENA JEDN. NETTO | WARTOŚĆ NETTO | VAT (%) | WARTOŚĆ BRUTTO
1 | KAMERA CYFROWA 3-CHIPOWA FULL HD, ROZDZIELCZOŚĆ: 1920 X 1080 PIKSELI, SCAN PROGRESYWNY, ZOOM OPTYCZNY W ZAKRESIE 13-32 MM, ZOOM CYFROWY DWUKROTNY, PRĘDKOŚĆ MIGAWKI: 1/50 - 1/10 000 S, WYMIENNY KABEL GŁOWICY KAMERY (DO SAMODZIELNEJ WYMIANY) | 1
2 | OBIEKTYW ZOOM W ZAKRESIE: 13-32 MM DO KAMERY FULL HD | 1
3 | MONITOR FULL HD LCD 23", ROZDZIELCZOŚĆ: 1920 X 1200 PIKSELI, KONTRAST: 700:1, JASNOŚĆ: 500 CD/M2 | 1
4 | STOPA DO USTAWIENIA MONITORA NA WÓZKU LAPAROSKOPOWYM | 1
5 | ZRÓDLO ŚWIATŁA - KSENONOWE, MOC ŻARÓWKI: 300 W | 1
6 | INSUFLATOR CO2 Z REDUKTOREM DO BUTLI, Z PRZEPŁYWEM 40 L/MIN., ZAKRES CIŚNIENIA: 1-30 MM HG, ZE ZINTEGROWANYM SYSTEMEM PODGRZEWANIA CO2, AUTOMATYCZNYM ODPOWIETRZANIEM , CENTRALNYM WYŚWIETLACZEM PAR. PRACY ORAZ WSKAŹNIKIEM POZIOMU GAZU W BUTLI | 1
7 | PRZEWÓD WYSOKOCIŚNIENIOWY DO INSUFLATORA CO2, DŁ. 1 M | 1
8 | POMPA-SSĄCO-PŁUCZĄCA, WIELOSPECJALISTYCZNA, JEDNOROLKOWA Z EKRANEM DOTYKOWYM LCD DO ZASTOSOWAŃ: LAPAROSKOPIA, HISTEROSKOPIA, ARTROSKOPIA, UROLOGIA Z URUCHOMIONYMI PROGRAMAMI: LAPAROSKOPIA (PRZEPŁYW: 3,5 L/MIN.), HISTEROSKOPIA (PRZEPŁYW 0,5 L/MIN.), ARTROSKOPIA (PRZEPŁYW: 2,5 L/MIN., WYDAJNOŚĆ SSANIA: 4 L/MIN. | 1
9 | WÓZEK MEDYCZNY DO URZĄDZEŃ ENDOSKOPOWYCH , 4 PÓŁKI, 9 GNIAZD WEWNĘTRZNYCH DO PODŁĄCZENIA. URZĄDZEŃ, 4 PODWÓJNE KÓŁKA ANTYSTATYCZNE, DOLNA SZUFLADA NA ZAMEK PATENTOWY, SCHOWEK NA KABLE ELEKTRYCZNE., 2 UCHWYTY DO PRZEWOŻENIA | 1
10 | UCHWYT TELESKOPOWY DO POWIESZENIA BUTELEK NA PŁYNY PŁUCZĄCE | 1
11 | UCHWYT NA KAMERĘ ENDOSKOPOWĄ | 1
12 | UCHWYT NA BUTLĘ Z CO2 Z PODSTAWĄ 80-150 MM | 1
13 | KABLE WEWNĘTRZNE DO POŁĄCZENIA URZĄDZEŃ NA WÓZKU LAPAROSKOPOWYM | 5
14 | CENTRALNY KABEL SIECIOWY DO WÓZKA LAPAROSKOPOWEGO, DŁ. 5 M | 1
SUMA:
15 | DREN INSUFLACYJNY Z OPCJĄ POGRZEWANIA CO2, AUTOKLAWOWALNY | 1
16 | WĄŻ SILIKONOWY DO INSUFLATORA CO2, WIELORAZOWY, AUTOKLAWOWALNY | 1
17 | FILTRY JEDNORAZOWE, STERYLNE DO INSUFLATORA, 25 SZT. | 1
18 | ZESTAW DRENÓW WIELORAZOWYCH, AUTOKLAWOWALNYCH DO POMPY WIELOSPECJALISTYCZNEJ Z CZUJNIKIEM | 3
19 | DREN DO WYTWORZENIA PODCIŚNIENIA W POJEMNIKU DO ODSYSANIA, Z FILTREM, DO PODŁĄCZENIA Z POMPĄ WIELOSPECJALISTYCZNĄ, OPAK. 10 SZT. | 1
20 | DREN SILIKONOWY WIELORAZOWEGO UŻYTKU DO ODSYSANIA O ŚR. 7 MM, DŁ. 2 M | 2
21 | POJEMNIK JEDNORAZOWY PLASTIKOWY DO ODSYSANIA Z POKRYWĄ, OPAK. 40 SZT. | 1
SUMA: